## Feuille 1
ASE010 | m² |  | Revêtement de sol continu en béton imprimé, pour extérieurs.
Revêtement de sol continu en béton imprimé, avec des joints, de 10 cm d'épaisseur, pour usage piéton, réalisé avec béton C20/25 (X0(F); D10; S3; Cl 1,0) prêt à l'emploi et coulage depuis le camion, extension et vibrage manuel; finition imprimée en relief et traitement superficiel avec mortier durcisseur Paviland Impreso "GRUPO PUMA", couleur Blanco, rendement 4,5 kg/m²; démoulant en poudre Paviland Desmoldeante "GRUPO PUMA", couleur Blanco et couche de scellage final avec résine Paviland Resina Base Acuosa A4 "GRUPO PUMA", incolore.
Code interne |  | Désignation |  | Quantité | Unité | Prix unitaire | Prix total
mt10hmf030n |  | Béton massif C20/25 (X0(F); D10; S3; Cl 1,0), prêt à l'emploi, selon NF EN 206-1. |  | 0.105 | m³ | 110 | 11.55
mt09hip010aa |  | Mortier durcisseur Paviland Impreso "GRUPO PUMA", couleur Blanco, constitué de ciment à haute résistance, granulats sélectionnés, pigments et additifs, à résistance élevée à l'abrasion, appliqué comme finition du béton imprimé, saupoudré superficiellement sur le béton frais. |  | 4.5 | kg | 0.51 | 2.3
mt09hip020a |  | Démoulant en poudre Paviland Desmoldeante "GRUPO PUMA", couleur Blanco, composé d'agents anti-adhérents et colorants inorganiques, appliqué dans revêtements continus en béton imprimé. |  | 0.1 | kg | 4.13 | 0.41
mt09hip030a |  | Résine Paviland Resina Base Acuosa A4 "GRUPO PUMA", incolore, pour le séchage et la protection de revêtements continus en béton imprimé, constituée d'une dispersion de résine acrylique styrénée. |  | 0.1 | l | 3 | 0.3
mq06vib020 |  | Règle vibrante de 3 m. |  | 0.016 | h | 4.66 | 0.07
mq08lch040 |  | Hydronettoyeur à pression. |  | 0.151 | h | 4.59 | 0.69
mo041 |  | Compagnon professionnel III/CP2 VRD espaces publics. |  | 0.262 | h | 24.11 | 6.32
mo087 |  | Ouvrier professionnel II/OP VRD espaces publics. |  | 0.417 | h | 21.4 | 8.92
|  | Coûts directs complémentaires |  | 2 | % | 30.56 | 0.61
Coût d'entretien décennal: 3,43€ les 10 premières années. | [5 empty] | Montant total HT: | 31.17