## Feuille 1
EBC020 | m² |  | Revêtement avec des plaquettes céramiques sur maille pour extérieur.
Revêtement d'un parement vertical, avec plaquettes céramiques sur maille, couleur blanche, 23x15x3,7 cm, posées avec mortier-colle amélioré, C2 TE, avec résistant au glissement et temps ouvert allongé Pegoland Flex "GRUPO PUMA", avec la technique de double encollage, avec joints épais (séparation entre 3 et 15 mm).
Code interne |  | Désignation |  | Quantité | Unité | Prix unitaire | Prix total
mt09mcp010m |  | Mortier-colle amélioré, C2 TE, avec résistant au glissement et temps ouvert allongé, selon NF EN 12004, Pegoland Flex, "GRUPO PUMA", couleur gris, pour la mise en place en couche mince de tut type de pièces céramiques, sur tout à grand format, en revêtements intérieurs et extérieurs, spécialement dans façades et revêtements de grandes surfaces, composé de ciment à haute résistance, granulats sélectionnés, additifs et résines synthétiques. |  | 2.667 | kg | 0.6 | 1.6
mt19pel010a |  | Plaquettes céramiques sur maille, couleur blanche, 23x15x3,7 cm. |  | 1.05 | m² | 29 | 30.45
mt09mcp020ka |  | Mortier de joints cémenteux Morcemcolor Extra Fina "GRUPO PUMA", type CG2, selon NF EN 13888, couleur Blanco, pour joints de jusqu'à 4 mm, composé de ciment à haute résistance, granulats sélectionnés, additifs spéciaux et pigments. |  | 0.36 | kg | 2 | 0.72
mo014 |  | Compagnon professionnel III/CP2 poseur de bardages céramiques. |  | 0.607 | h | 24.91 | 15.12
mo081 |  | Ouvrier professionnel II/OP poseur de bardages céramiques. |  | 0.607 | h | 21.4 | 12.99
|  | Coûts directs complémentaires |  | 3 | % | 60.88 | 1.83
Coût d'entretien décennal: 13,17€ les 10 premières années. | [5 empty] | Montant total HT: | 62.71