## Feuille 1
EBC070 |  | m² | Carrelage sur surface support extérieure en mortier de ciment ou en béton.
Carrelage en grès émaillé 20x20 cm, 8 €/m², capacité d'absorption en eau E<3% groupe BIb, résistance au glissement jusqu'à 15, placé sur une surface support d'un mortier de ciment ou de béton, sur des parements extérieurs, via adhésif cémenteux, C1 T Pegoland Plus "GRUPO PUMA", avec joints minces (séparation entre 1,5 et 3 mm); cantonnières de PVC.
Code interne | Désignation |  |  | Quantité | Unité | Prix unitaire | Prix total
mt09mcp010a | Adhésif cémenteux, C1 T, selon NF EN 12004, Pegoland Plus, "GRUPO PUMA", couleur gris, pour la mise en place en couche fine de pièces céramiques avec degré d'absorption moyen/élevé en revêtements intérieurs, revêtements intérieurs et extérieurs et soubassements, constitué de ciment à haute résistance, granulats sélectionnés, additifs et résines synthétiques. |  |  | 4 | kg | 0.3 | 1.2
mt19awa010 | Cantonnière en PVC à coins carrelés. |  |  | 0.5 | m | 1.32 | 0.66
mt19abe010c800 | Dalle céramique en grès émaillé, 20x20 cm, 8,00€/m², capacité d'absorption en eau E<3%, groupe BIb, selon NF EN 14411, résistance au glissement jusqu'à 15 selon ENV 12633. |  |  | 1.05 | m² | 8 | 8.4
mt09mcp020aa | Mortier de joints cémenteux Morcem Lechada "GRUPO PUMA", type L, couleur Blanco, pour joints de jusqu'à 3 mm, constitué de ciment blanc à haute résistance et additifs spéciaux. |  |  | 0.6 | kg | 0.4 | 0.24
mo024 | Compagnon professionnel III/CP2 carreleur en revêtements muraux. |  |  | 0.364 | h | 24.11 | 8.78
mo062 | Ouvrier professionnel II/OP carreleur en revêtements muraux. |  |  | 0.364 | h | 21.4 | 7.79
| Coûts directs complémentaires |  |  | 2 | % | 27.07 | 0.54
Coût d'entretien décennal: 5,80€ les 10 premières années. | [5 empty] | Montant total HT: | 27.61