## Feuille 1
EEJ120 | U | Scellage extérieur du joint périmétrique entre une traversée de paroi et le conduit d'installations, au mur de façade.
Scellage extérieur du joint périmétrique de 15 mm de largeur, entre une traversée de paroi en PVC de 90 mm de diamètre et le conduit d'installations placé à l'intérieur, avec produits "GRUPO PUMA": mastic-colle monocomposant de polyuréthane, Pumalastic-Pu "GRUPO "PUMA", dureté Shore A 25 et allongement en rupture > 250%, appliquée au pistolet sur fond de joint de 20 mm de diamètre.
Code interne |  | Désignation | Quantité | Unité | Prix unitaire | Prix total
mt15sja030bb |  | Fond de joints pour scellage dans des cordons en polyéthylène expansé, de 20 mm de diamètre, pour limiter la profondeur du joint de dilatation. | 0.283 | m | 0.18 | 0.05
mt15igp100 |  | Cartouche de mastic monocomposant à base de polyuréthane, Pumalastic-Pu "GRUPO PUMA", de 310 cm³, avec dureté Shore A approchée de 25, selon NF EN ISO 868 et élongation à la rupture >= 250%, selon NF EN ISO 8339. | 0.141 | U | 5.6 | 0.79
mt36tvg010ea |  | Tube en PVC, de 90 mm de diamètre et 1,2 mm d'épaisseur. | 0.5 | m | 1.95 | 0.98
mt13blw110b |  | Aérosol de 750 cm³ de mousse de polyuréthane, de 25 kg/m³ de densité, 150% d'expansion, 18 N/cm² de résistance à la traction et 20 N/cm² de résistance à la flexion, conductivité thermique 0,04 W/(mK), stable de -40°C à 100°C; à appliquer avec tube flexible; selon NF EN 13165. | 0.32 | U | 9.2 | 2.94
mo112 |  | Ouvrier d'exécution I/OE2 construction. | 0.201 | h | 20.85 | 4.19
|  | Coûts directs complémentaires | 2 | % | 8.95 | 0.18
Coût d'entretien décennal: 14,61€ les 10 premières années. |  |  |  |  | Montant total HT: | 9.13