## Feuille 1
ENA020 | m² | Revêtement pierreux.
Application manuelle de deux couches de revêtement pierreux Pumacril Revestimiento Pétrea, Blanco, finition texture lisse, la première couche diluée avec 15% d'eau et la deuxième diluée avec 5% d'eau ou non diluée, (rendement: 0,11 l/m² chaque couche); application préalable d'une couche d'impression à base de copolymères acryliques en suspension aqueuse Fijamor "GRUPO PUMA", sur parement extérieur en mortier.
Code interne |  | Désignation | Quantité | Unité | Prix unitaire | Prix total
mt27pfp010a |  | Impression Fijamor "GRUPO PUMA", à base de copolymères acryliques en suspension aqueuse, pour favoriser la cohésion des supports peu consistants et l'adhérence des peintures. | 0.146 | l | 3.4 | 0.5
mt27pep010eac |  | Revêtement pierreux pour extérieurs Pumacril Revestimiento Pétrea à base de copolymères acryliques, imperméable à l'eau de pluie et perméable à la vapeur d'eau, couleur Blanco, texture lisse, appliqué à la brosse ou au rouleau. | 0.22 | kg | 4.07 | 0.9
mo038 |  | Compagnon professionnel III/CP2 peintre. | 0.127 | h | 24.11 | 3.06
mo076 |  | Ouvrier professionnel II/OP peintre. | 0.127 | h | 21.4 | 2.72
|  | Coûts directs complémentaires | 2 | % | 7.18 | 0.14
Coût d'entretien décennal: 10,32€ les 10 premières années. |  |  |  |  | Montant total HT: | 7.32