## Feuille 1
ENM060 | m² |  | Mortier monocouche photocatalytique.
Revêtement des parements extérieurs avec mortier industriel Morcemsec Active Proyectable "GRUPO PUMA", type CR CSIV W2, selon NF EN 998-1, couleur blanche, à base de ciment TX, photocatalytique, décontaminant et autonettoyant, i.active "CIMENTS FRANÇAIS ITALCEMENTI GROUP", épaisseur 15 mm, appliqué mécaniquement, armé et renforcé avec maille anti-alcalin dans les changements de matériaux et en rive de plancher.
Code interne |  | Désignation |  | Quantité | Unité | Prix unitaire | Prix total
mt28mop211d |  | Mortier industriel Morcemsec Active Proyectable "GRUPO PUMA", type CR CSIV W2, selon NF EN 998-1, couleur blanche, composé de ciment TX, photocatalytique, décontaminant et autonettoyant, i.active "CIMENTS FRANÇAIS ITALCEMENTI GROUP", poussière de marbre et additifs organiques et inorganiques. |  | 24 | kg | 0.92 | 22.08
mt28mon040a |  | Maille de fibre de verre, anti-alcalin, de 10x10 mm d'ouverture de maille, de 750 à 900 microns d'épaisseur et de 200 à 250 g/m² de masse superficielle, avec 25 kp/cm² de résistance à la traction, pour armer les mortiers. |  | 0.21 | m² | 2.41 | 0.51
mt28mon030 |  | Profilé pour joints en PVC. |  | 0.75 | m | 0.35 | 0.26
mt28mon050 |  | Profilé en PVC rigide pour la réalisation d'arêtes dans les revêtements en mortier monocouche. |  | 1.25 | m | 0.37 | 0.46
mq06pym010 |  | Mélangeuse-pompeuse pour mortiers et plâtres projetés, de 3 m³/h. |  | 0.231 | h | 7.95 | 1.84
mo039 |  | Compagnon professionnel III/CP2 enduiseur. |  | 0.09 | h | 24.11 | 2.17
mo111 |  | Ouvrier d'exécution I/OE2 enduiseur. |  | 0.11 | h | 21.26 | 2.34
|  | Coûts directs complémentaires |  | 4 | % | 29.66 | 1.19
Coût d'entretien décennal: 4,32€ les 10 premières années. | [5 empty] | Montant total HT: | 30.85