## Feuille 1
EPL010 |  | m² | Peinture Pliolite sur parements extérieurs.
Revêtement décoratif de façades avec une peinture Pliolite lisse, pour la réalisation de la couche de finition dans les revêtements continus bicouches; nettoyage et ponçage préalable du support de mortier industriel, en bon état de conservation, couche de fond et une couche de finition (rendement: 0,275 l/m² ).
Code interne | Désignation |  |  | Quantité | Unité | Prix unitaire | Prix total
mt27pij100a | Peinture autonettoyante à base de résines de Pliolite et dissolvants organiques, résistant aux intempéries, à l'eau de pluie, aux milieux marins et à la pluie acide, couleur blanche, finition mate, appliquée à la brosse, au rouleau ou au pistolet. |  |  | 0.275 | l | 3.45 | 0.95
mt27pij100c | Peinture autonettoyante à base de résines de Pliolite et dissolvants organiques, résistant aux intempéries, à l'eau de pluie, aux milieux marins et à la pluie acide, couleur blanche, finition mate, appliquée à la brosse, au rouleau ou au pistolet. |  |  | 0.275 | l | 3.45 | 0.95
mo038 | Compagnon professionnel III/CP2 peintre. |  |  | 0.172 | h | 24.11 | 4.15
mo076 | Ouvrier professionnel II/OP peintre. |  |  | 0.172 | h | 21.4 | 3.68
| Coûts directs complémentaires |  |  | 2 | % | 9.73 | 0.19
Coût d'entretien décennal: 17,56€ les 10 premières années. | [5 empty] | Montant total HT: | 9.92