## Feuille 1
FHD030 | m² |  | Imperméabilisation sous revêtement dans les locaux humides, avec du mortier.
Imperméabilisation sous revêtement ou carrelage céramique, sur les parements verticaux et horizontaux de locaux humides, avec mortier semi-flexible monocomposant, Morcem Dry SF "GRUPO PUMA", couleur blanche, appliqué à la brosse en deux couches ou plus, de 2 mm d'épaisseur moyenne, préparée pour recevoir directement le revêtement (non compris dans ce prix).
Code interne |  | Désignation |  | Quantité | Unité | Prix unitaire | Prix total
mt15igp005a |  | Mortier semi-flexible monocomposant, Morcem Dry SF "GRUPO PUMA", couleur blanche, à base de ciment blanc à haute résistance, granulats sélectionnés, additifs spéciaux et résines, selon NF EN 1504-2. |  | 4 | kg | 2.04 | 8.16
mo032 |  | Compagnon professionnel III/CP2 applicateur de produits imperméabilisants. |  | 0.101 | h | 24.11 | 2.44
mo070 |  | Ouvrier professionnel II/OP applicateur de produits imperméabilisants. |  | 0.05 | h | 21.4 | 1.07
|  | Coûts directs complémentaires |  | 2 | % | 11.67 | 0.23
Coût d'entretien décennal: 0,60€ les 10 premières années. | [5 empty] | Montant total HT: | 11.9