## Feuille 1
FMC030 | m² | Carrelage sur une surface support intérieure en plâtre ou en plaques de plâtre.
Carrelage en faïence finition lisse, 20x20 cm, 8 €/m², capacité d'absorption en eau E<10%, groupe BIII, résistance au glissement jusqu'à 15, placé sur une surface support en plâtre ou en plaques de plâtre, sur les parements intérieurs, via mortier-colle, C1 TE, avec résistant au glissement et temps ouvert allongé Pegoland Especial "GRUPO PUMA", avec joints minces (séparation entre 1,5 et 3 mm); cantonnières de PVC.
Code interne |  |  | Désignation | Quantité | Unité | Prix unitaire | Prix total
mt09mcp010g |  |  | Mortier-colle, C1 TE, avec résistant au glissement et temps ouvert allongé, selon NF EN 12004, Pegoland Especial, "GRUPO PUMA", couleur gris, pour la mise en place en couche mince de pièces céramiques avec degré d'absorption moyen/élevé en revêtements intérieurs, revêtements intérieurs et extérieurs, soubassements et spécialement dans carrelage sur plâtre et carreaux de piscine avec mosaïque vitrée, composé de ciment à haute résistance, granulats sélectionnés, additifs et résines synthétiques. | 4 | kg | 0.3 | 1.2
mt19awa010 |  |  | Cantonnière en PVC à coins carrelés. | 0.5 | m | 1.32 | 0.66
mt19aba010b800 |  |  | Carreau en céramique de carreau de faïence lisse, 20x20 cm, 8,00€/m², capacité d'absorption en eau E>10%, groupe BIII, selon NF EN 14411, résistance au glissement jusqu'à 15 selon ENV 12633. | 1.05 | m² | 8 | 8.4
mt09mcp020ja |  |  | Mortier de joints cémenteux Morcem Lechada "GRUPO PUMA", type L, couleur Blanco, pour joints de jusqu'à 3 mm, composé de ciment blanc à haute résistance et additifs spéciaux. | 0.6 | kg | 1.67 | 1
mo024 |  |  | Compagnon professionnel III/CP2 carreleur en revêtements muraux. | 0.364 | h | 24.11 | 8.78
mo062 |  |  | Ouvrier professionnel II/OP carreleur en revêtements muraux. | 0.364 | h | 21.4 | 7.79
|  |  | Coûts directs complémentaires | 2 | % | 27.83 | 0.56
Coût d'entretien décennal: 5,96€ les 10 premières années. | [5 empty] | Montant total HT: | 28.39