## Feuille 1
FMC040 | m² | Carrelage sur surface support intérieure en mortier de ciment ou en béton.
Carrelage en faïence finition lisse, 20x20 cm, 8 €/m², capacité d'absorption en eau E>10%, groupe BIII, résistance au glissement jusqu'à 15, placé sur une surface support d'un mortier de ciment ou de béton, sur des parements intérieurs, via mortier-colle, C1 T Pegoland Plus "GRUPO PUMA", avec joints minces (séparation entre 1,5 et 3 mm); cantonnières de PVC.
Code interne |  |  | Désignation | Quantité | Unité | Prix unitaire | Prix total
mt09mcp010a |  |  | Mortier-colle, C1 T, selon NF EN 12004, Pegoland Plus, "GRUPO PUMA", couleur gris, pour la mise en place en couche mince de pièces céramiques avec degré d'absorption moyen/élevé en revêtements intérieurs, revêtements intérieurs et extérieurs et soubassements, composé de ciment à haute résistance, granulats sélectionnés, additifs et résines synthétiques. | 4 | kg | 0.26 | 1.04
mt19awa010 |  |  | Cantonnière en PVC à coins carrelés. | 0.5 | m | 1.32 | 0.66
mt19aba010b800 |  |  | Carreau en céramique de carreau de faïence lisse, 20x20 cm, 8,00€/m², capacité d'absorption en eau E>10%, groupe BIII, selon NF EN 14411, résistance au glissement jusqu'à 15 selon ENV 12633. | 1.05 | m² | 8 | 8.4
mt09mcp020ja |  |  | Mortier de joints cémenteux Morcem Lechada "GRUPO PUMA", type L, couleur Blanco, pour joints de jusqu'à 3 mm, composé de ciment blanc à haute résistance et additifs spéciaux. | 0.6 | kg | 1.67 | 1
mo024 |  |  | Compagnon professionnel III/CP2 carreleur en revêtements muraux. | 0.364 | h | 24.11 | 8.78
mo062 |  |  | Ouvrier professionnel II/OP carreleur en revêtements muraux. | 0.364 | h | 21.4 | 7.79
|  |  | Coûts directs complémentaires | 2 | % | 27.67 | 0.55
Coût d'entretien décennal: 5,93€ les 10 premières années. | [5 empty] | Montant total HT: | 28.22