## Feuille 1
FMC060 | m | Pièce complémentaire pour carrelages.
Carrelage en listel céramique de carreau de faïence lisse, de 1 cm de largeur, 5 €/m, mis en place sur les parements intérieurs avec mortier-colle, C1 T Pegoland Plus "GRUPO PUMA", avec joints épais (séparation entre 3 et 15 mm).
Code interne |  |  | Désignation | Quantité | Unité | Prix unitaire | Prix total
mt09mor010c |  |  | Mortier de ciment CEM II/B-P 32,5 N type M-5, confectionné sur site avec 250 kg/m³ de ciment et une proportion en volume 1/6. | 0.001 | m³ | 115.3 | 0.12
mt09mcp010a |  |  | Mortier-colle, C1 T, selon NF EN 12004, Pegoland Plus, "GRUPO PUMA", couleur gris, pour la mise en place en couche mince de pièces céramiques avec degré d'absorption moyen/élevé en revêtements intérieurs, revêtements intérieurs et extérieurs et soubassements, composé de ciment à haute résistance, granulats sélectionnés, additifs et résines synthétiques. | 0.027 | kg | 0.26 | 0.01
mt19ala010a500 |  |  | Listel céramique de carreau de faïence lisse, de 1 cm de largeur, 5,00€/m. | 1.05 | m | 5 | 5.25
mt09mcp020ka |  |  | Mortier de joints cémenteux Morcemcolor Extra Fina "GRUPO PUMA", type CG2, selon NF EN 13888, couleur Blanco, pour joints de jusqu'à 4 mm, composé de ciment à haute résistance, granulats sélectionnés, additifs spéciaux et pigments. | 0.36 | kg | 2 | 0.72
mo024 |  |  | Compagnon professionnel III/CP2 carreleur en revêtements muraux. | 0.091 | h | 24.11 | 2.19
mo062 |  |  | Ouvrier professionnel II/OP carreleur en revêtements muraux. | 0.091 | h | 21.4 | 1.95
|  |  | Coûts directs complémentaires | 2 | % | 10.24 | 0.2
Coût d'entretien décennal: 2,40€ les 10 premières années. | [5 empty] | Montant total HT: | 10.44