## Feuille 1
FNT010 | m² |  | Mortier de revêtement thermique et acoustique, pour intérieur.
Revêtement thermique et acoustique, de mortier léger de chaux et perlite, Morcem Perla "GRUPO PUMA", projeté, à vue, de 10 mm d'épaisseur, sur parement vertical, finition enduit de plâtre pour enduit mince C6, avec cornières.
Code interne |  | Désignation |  | Quantité | Unité | Prix unitaire | Prix total
mt09mcp270a |  | Mortier de ravalement, isolant thermique et acoustique, Morcem Perla "GRUPO PUMA", constitué de chaux, perlite expansée et additifs. |  | 16 | kg | 0.48 | 7.68
mt09pye010a |  | Pâte de plâtre pour application en couche mince C6, selon NF EN 13279-1. |  | 0.003 | m³ | 88.58 | 0.27
mt28vye010 |  | Cornière en plastique et en métal, stable à l'action des sulfates. |  | 0.215 | m | 0.35 | 0.08
mq06pym010 |  | Mélangeuse-pompeuse pour mortiers et plâtres projetés, de 3 m³/h. |  | 0.1 | h | 7.95 | 0.8
mo033 |  | Compagnon professionnel III/CP2 plâtrier. |  | 0.258 | h | 24.11 | 6.22
mo071 |  | Ouvrier professionnel II/OP plâtrier. |  | 0.152 | h | 21.4 | 3.25
|  | Coûts directs complémentaires |  | 2 | % | 18.3 | 0.37
Coût d'entretien décennal: 3,17€ les 10 premières années. | [5 empty] | Montant total HT: | 18.67