## Feuille 1
FPC010 | m² |  | Peinture anticarbonatation.
Traitement superficiel de protection anticarbonatation pour éléments en béton et en mortier, à l'aide de couche de fond et couche de finition avec revêtement à base de résines acryliques en dispersion aqueuse, Morcemrest Anticarbonatation "GRUPO PUMA", texture lisse (rendement: 0,146 kg/m² par couche); nettoyage préalable du support.
Code interne |  | Désignation |  | Quantité | Unité | Prix unitaire | Prix total
mt27tsg010a |  | Revêtement à base de résines acryliques en dispersion aqueuse, Morcemrest Anticarbonatation "GRUPO PUMA", texture lisse, finition mate, pour la protection du béton ou mortier, face à la carbonatation et aux milieux ambiants agressifs contaminés, selon NF EN 1504-2. |  | 0.292 | kg | 7.7 | 2.25
mo038 |  | Compagnon professionnel III/CP2 peintre. |  | 0.152 | h | 24.11 | 3.66
mo076 |  | Ouvrier professionnel II/OP peintre. |  | 0.152 | h | 21.4 | 3.25
|  | Coûts directs complémentaires |  | 2 | % | 9.16 | 0.18
Coût d'entretien décennal: 6,07€ les 10 premières années. | [5 empty] | Montant total HT: | 9.34