## Feuille 1
FSA030 | m² |  | Chape de mortier léger de ciment.
Chape de mortier léger de ciment, Corkland "GRUPO PUMA", CT - C12 - F3 selon NF EN 13813, de 40 mm d'épaisseur, coulage sur support en béton armé, impression préalable de la surface support avec Compac Puma "GRUPO PUMA", qui agit comme pont d'adhérence (ne comprend pas la préparation du support).
Code interne |  | Désignation |  | Quantité | Unité | Prix unitaire | Prix total
mt16pea020a |  | Panneau rigide en polystyrène expansé, selon NF EN 13163, usinage latéral droit, de 10 mm d'épaisseur, résistance thermique 0,25 m²K/W, conductivité thermique 0,036 W/(mK), pour joint de dilatation. |  | 0.1 | m² | 0.92 | 0.09
mt09mcp210b |  | Impression couvre-pores et pont d'adhérence Compac Puma "GRUPO PUMA", pour régulariser la porosité et améliorer l'adhérence des surfaces supports poreuses avec absorption, à base de latex. |  | 0.11 | l | 6.68 | 0.73
mt09mcp200m |  | Mortier léger "GRUPO PUMA", CT - C12 - F3 selon NF EN 13813, composé de ciments, additifs, granulats et granulés en liège sélectionnés, densité 1500 kg/m³, pour épaisseurs jusqu'à 5 cm, utilisé en nivellement des revêtement. |  | 54 | kg | 0.41 | 22.14
mo031 |  | Compagnon professionnel III/CP2 chapiste. |  | 0.101 | h | 24.11 | 2.44
mo069 |  | Ouvrier professionnel II/OP chapiste. |  | 0.101 | h | 21.4 | 2.16
|  | Coûts directs complémentaires |  | 2 | % | 27.56 | 0.55
Coût d'entretien décennal: 1,12€ les 10 premières années. | [5 empty] | Montant total HT: | 28.11