## Feuille 1
FSG040 |  | m² | Revêtement de sol en carreaux de ciment.
Revêtement de carreaux de ciment carrées, de 10x10 cm, lisse, couleur à choisir placées avec adhésif cémenteux, C1 T Pegoland Plus "GRUPO PUMA", avec double collage, jointoyées avec du mortier de joints cémenteux Morcem Lechada "GRUPO PUMA", type L, couleur Blanco, pour joints de jusqu'à 3 mm et traitement superficiel par application au rouleau d'un produit imperméabilisant pour le scellage des pores.
Code interne | Désignation |  |  | Quantité | Unité | Prix unitaire | Prix total
mt18bhi020aa | Carreau de ciment carrée, de 10x10 cm, lisse, couleur à choisir. |  |  | 1.05 | m² | 77.95 | 81.85
mt09mcp010a | Adhésif cémenteux, C1 T, selon NF EN 12004, Pegoland Plus, "GRUPO PUMA", couleur gris, pour la mise en place en couche fine de pièces céramiques avec degré d'absorption moyen/élevé en revêtements intérieurs, revêtements intérieurs et extérieurs et soubassements, constitué de ciment à haute résistance, granulats sélectionnés, additifs et résines synthétiques. |  |  | 6 | kg | 0.3 | 1.8
mt09mcp020aa | Mortier de joints cémenteux Morcem Lechada "GRUPO PUMA", type L, couleur Blanco, pour joints de jusqu'à 3 mm, constitué de ciment blanc à haute résistance et additifs spéciaux. |  |  | 0.025 | kg | 0.4 | 0.01
mt18wwa020 | Émulsion de résines pour le scellage des pores dans les revêtements de sol hydrauliques. |  |  | 0.1 | l | 6.1 | 0.61
mo023 | Compagnon professionnel III/CP2 carreleur en revêtements de sols. |  |  | 0.81 | h | 24.11 | 19.53
mo061 | Ouvrier professionnel II/OP carreleur en revêtements de sols. |  |  | 0.81 | h | 21.4 | 17.33
| Coûts directs complémentaires |  |  | 2 | % | 121.13 | 2.42
Coût d'entretien décennal: 11,12€ les 10 premières années. | [5 empty] | Montant total HT: | 123.55