## Feuille 1
FSM020 | m² |  | Revêtement de sol continu en béton traité superficiellement avec recouvrement cémenteux.
Revêtement de sol continu en béton massif de 10 cm d'épaisseur, réalisé avec béton C16/20 (X0(F); D10; S3; Cl 1,0) prêt à l'emploi et coulage depuis le camion, extension et vibrage manuel; traité superficiellement avec mortier durcisseur Paviland Industrial "GRUPO PUMA", couleur Gris, avec granulats de quartz, pigments et additifs, rendement 4 kg/m², avec finition talochée mécanique.
Code interne |  | Désignation |  | Quantité | Unité | Prix unitaire | Prix total
mt10hmf030h |  | Béton massif C16/20 (X0(F); D10; S3; Cl 1,0), prêt à l'emploi, selon NF EN 206-1. |  | 0.105 | m³ | 103.2 | 10.84
mt09hip010cs |  | Mortier durcisseur Paviland Industrial "GRUPO PUMA", couleur Gris, constitué de ciment à haute résistance, granulats sélectionnés, pigments et additifs, à résistance élevée à l'abrasion, appliqué comme finition du béton lissé, saupoudré superficiellement sur le béton frais. |  | 4 | kg | 0.25 | 1
mq04dua020b |  | Dumper à décharge frontale de 2 t de charge utile. |  | 0.019 | h | 9.25 | 0.18
mq06vib020 |  | Règle vibrante de 3 m. |  | 0.016 | h | 4.66 | 0.07
mq06fra010 |  | Lisseuse mécanique à béton. |  | 0.557 | h | 5.06 | 2.82
mo020 |  | Compagnon professionnel III/CP2 construction. |  | 0.255 | h | 24.11 | 6.15
mo113 |  | Ouvrier d'exécution I/OE1 construction. |  | 0.376 | h | 20.14 | 7.57
|  | Coûts directs complémentaires |  | 2 | % | 28.63 | 0.57
Coût d'entretien décennal: 16,35€ les 10 premières années. | [5 empty] | Montant total HT: | 29.2