## Feuille 1
FSN030 | m² |  | Couche mince (2 à 10 mm) de mortier autonivelant de ciment, "GRUPO PUMA".
Couche mince de pâte nivelante des sols Niveland 3 "GRUPO PUMA", CT - C20 - F6 selon NF EN 13813, de 2 mm d'épaisseur, appliquée mécaniquement, pour la régularisation et le nivellement de la surface support intérieur en béton ou en mortier, application préalable d'impression à base de copolymères acryliques en émulsion aqueuse, Texture Fix-120 "GRUPO PUMA", qui agit comme pont d'adhérence (ne comprend pas la préparation du support), préparée pour recevoir revêtement céramique, en liège, en bois, laminé, flexible ou textile (non compris dans ce prix).
Code interne |  | Désignation |  | Quantité | Unité | Prix unitaire | Prix total
mt09mcp200h |  | Pâte nivelante des sols Niveland 3 "GRUPO PUMA", CT - C20 - F6 selon NF EN 13813, composée de ciments spéciaux, granulats sélectionnés et additifs, pour épaisseurs de 1 à 3 mm, utilisée en nivellement des revêtement. |  | 3 | kg | 0.78 | 2.34
mt09mcp220a |  | Impression à base de copolymères acryliques en émulsion aqueuse, Texture Fix-120 "GRUPO PUMA", pour pont d'adhérence. |  | 0.15 | l | 9.5 | 1.43
mt16pea020a |  | Panneau rigide en polystyrène expansé, selon NF EN 13163, usinage latéral droit, de 10 mm d'épaisseur, résistance thermique 0,25 m²K/W, conductivité thermique 0,036 W/(mK), pour joint de dilatation. |  | 0.1 | m² | 0.92 | 0.09
mq06pym020 |  | Mélangeuse-pompeuse pour mortiers autonivelants. |  | 0.05 | h | 10.18 | 0.51
mo031 |  | Compagnon professionnel III/CP2 chapiste. |  | 0.051 | h | 24.11 | 1.23
mo069 |  | Ouvrier professionnel II/OP chapiste. |  | 0.051 | h | 21.4 | 1.09
|  | Coûts directs complémentaires |  | 2 | % | 6.69 | 0.13
Coût d'entretien décennal: 0,14€ les 10 premières années. | [5 empty] | Montant total HT: | 6.82