## Feuille 1
GBD010 | m² |  | Dallage en béton.
Dallage en béton massif de 10 cm d'épaisseur, réalisé avec béton C16/20 (X0(F); D10; S3; Cl 1,0) prêt à l'emploi et coulage depuis le camion, extension et vibrage manuel, avec des joints de retrait.
Code interne |  | Désignation |  | Quantité | Unité | Prix unitaire | Prix total
mt10hmf030h |  | Béton massif C16/20 (X0(F); D10; S3; Cl 1,0), prêt à l'emploi, selon NF EN 206-1. |  | 0.105 | m³ | 103.2 | 10.84
mt16pea020c |  | Panneau rigide en polystyrène expansé, selon NF EN 13163, usinage latéral droit, de 30 mm d'épaisseur, résistance thermique 0,8 m²K/W, conductivité thermique 0,036 W/(mK), pour joint de dilatation. |  | 0.05 | m² | 2.01 | 0.1
mq06vib020 |  | Règle vibrante de 3 m. |  | 0.084 | h | 4.66 | 0.39
mq06cor020 |  | Équipement pour découpage de joints dans les dallages en béton. |  | 0.082 | h | 9.48 | 0.78
mo112 |  | Ouvrier d'exécution I/OE2 construction. |  | 0.082 | h | 20.85 | 1.71
mo020 |  | Compagnon professionnel III/CP2 construction. |  | 0.061 | h | 24.11 | 1.47
mo113 |  | Ouvrier d'exécution I/OE1 construction. |  | 0.061 | h | 20.14 | 1.23
mo077 |  | Ouvrier professionnel II/OP construction. |  | 0.03 | h | 21.4 | 0.64
|  | Coûts directs complémentaires |  | 2 | % | 17.16 | 0.34
Coût d'entretien décennal: 1,23€ les 10 premières années. | [5 empty] | Montant total HT: | 17.5