## Feuille 1
VPA040 | m² | Dallage avec revêtement en céramique.
Revêtement de sol de carreaux céramiques en grès rustique de 20x20 cm, 8 €/m², capacité d'absorption en eau E<3%, groupe AI, résistance au glissement supérieur à 45, pour extérieur, pose avec du mortier-colle, C1 T Pegoland Plus "GRUPO PUMA" et jointoiement avec du mortier de joints cémenteux Morcemcolor Extra Fina "GRUPO PUMA", type CG 2, couleur Blanco, pour joints de jusqu'à 4 mm.
Code interne |  |  | Désignation | Quantité | Unité | Prix unitaire | Prix total
mt10hmf030p |  |  | Béton massif C20/25 (X0(F); D20; S2; Cl 1,0), prêt à l'emploi, selon NF EN 206-1. | 0.21 | m³ | 106.7 | 22.41
mt09mor010c |  |  | Mortier de ciment CEM II/B-P 32,5 N type M-5, confectionné sur site avec 250 kg/m³ de ciment et une proportion en volume 1/6. | 0.03 | m³ | 115.95 | 3.48
mt09mcp010a |  |  | Mortier-colle, C1 T, selon NF EN 12004, Pegoland Plus, "GRUPO PUMA", couleur gris, pour la mise en place en couche mince de pièces céramiques avec degré d'absorption moyen/élevé en revêtements intérieurs, revêtements intérieurs et extérieurs et soubassements, composé de ciment à haute résistance, granulats sélectionnés, additifs et résines synthétiques. | 4 | kg | 0.26 | 1.04
mt18bcr010ge800 |  |  | Carreau céramique en grès rustique, 20x20 cm, 8,00€/m², capacité d'absorption en eau E<3%, groupe AI, selon NF EN 14411, résistance au glissement supérieur à 45 selon ENV 12633. | 1.05 | m² | 8 | 8.4
mt09mcp020ka |  |  | Mortier de joints cémenteux Morcemcolor Extra Fina "GRUPO PUMA", type CG2, selon NF EN 13888, couleur Blanco, pour joints de jusqu'à 4 mm, composé de ciment à haute résistance, granulats sélectionnés, additifs spéciaux et pigments. | 0.36 | kg | 2.01 | 0.72
mo041 |  |  | Compagnon professionnel III/CP2 VRD espaces publics. | 0.341 | h | 24.11 | 8.22
mo087 |  |  | Ouvrier professionnel II/OP VRD espaces publics. | 0.472 | h | 21.4 | 10.1
|  |  | Coûts directs complémentaires | 2 | % | 54.37 | 1.09
Coût d'entretien décennal: 7,76€ les 10 premières années. | [5 empty] | Montant total HT: | 55.46