## Feuille 1
VPP030 | m² |  | Base en béton.
Base en béton massif de 15 cm d'épaisseur, avec des joints, réalisée avec béton C16/20 (X0(F); D10; S3; Cl 1,0) prêt à l'emploi et coulage depuis le camion, extension et vibrage manuel, avec finition talochée, pour son utilisation future en tant que support de revêtement.
Code interne |  | Désignation |  | Quantité | Unité | Prix unitaire | Prix total
mt10hmf030h |  | Béton massif C16/20 (X0(F); D10; S3; Cl 1,0), prêt à l'emploi, selon NF EN 206-1. |  | 0.158 | m³ | 104.37 | 16.49
mq06vib020 |  | Règle vibrante de 3 m. |  | 0.093 | h | 4.73 | 0.44
mo041 |  | Compagnon professionnel III/CP2 VRD espaces publics. |  | 0.048 | h | 24.11 | 1.16
mo087 |  | Ouvrier professionnel II/OP VRD espaces publics. |  | 0.048 | h | 21.4 | 1.03
|  | Coûts directs complémentaires |  | 2 | % | 19.12 | 0.38
Coût d'entretien décennal: 1,37€ les 10 premières années. | [5 empty] | Montant total HT: | 19.5