## Feuille 1
ARE010 | m² |  | Réparation d'une imperméabilisation de réservoirs d'eau, de bassins ou de piscines, avec du mortier.
Réparation d'une imperméabilisation de réservoir d'eau potable constituée d'un mur de surface avec mortier flexible bicomposant, Morcem Dry F "GRUPO PUMA", couleur gris, appliqué à la brosse en deux couches ou plus, jusqu'à obtenir une épaisseur minimale totale de 2 mm.
Code interne |  | Désignation |  | Quantité | Unité | Prix unitaire | Prix total
mt15igp010l |  | Mortier flexible bicomposant, Morcem Dry F "GRUPO PUMA", couleur gris, constitué de liants hydrauliques et résines synthétiques, résistance à la pression hydrostatique positive et négative de 15 bar et certificat de potabilité, selon NF EN 1504-2. |  | 3.4 | kg | 4.1 | 13.94
mo032 |  | Compagnon professionnel III/CP2 applicateur de produits imperméabilisants. |  | 0.108 | h | 24.11 | 2.6
mo070 |  | Ouvrier professionnel II/OP applicateur de produits imperméabilisants. |  | 0.108 | h | 21.4 | 2.31
|  | Coûts directs complémentaires |  | 2 | % | 18.85 | 0.38
Coût d'entretien décennal: 0,77€ les 10 premières années. | [5 empty] | Montant total HT: | 19.23