## Feuille 1
EEJ050 | m |  | Scellage des joints de mouvement avec une bande élastique imperméable.
Scellage de joints de mouvement avec bande flexible et imperméable en caoutchouc synthétique, Membrana Elástica H "GRUPO PUMA", fixée au support via adhésif thixotropique à deux composants à base de résine époxy, Morcemrest Epoxi T "GRUPO PUMA", avec un rendement de 1 kg/m.
Code interne |  | Désignation |  | Quantité | Unité | Prix unitaire | Prix total
mt09rep060a |  | Adhésif thixotropique à deux composants à base de résine époxy, Morcemrest Epoxi T "GRUPO PUMA". |  | 1 | kg | 17.33 | 17.33
mt09rep065a |  | Bande flexible et imperméable en caoutchouc synthétique, Membrana Elástica H "GRUPO PUMA", de 100 mm de largeur et 1 mm d'épaisseur, pour remplissage des joints de mouvement. |  | 1.1 | m | 16.5 | 18.15
mo032 |  | Compagnon professionnel III/CP2 applicateur de produits imperméabilisants. |  | 0.218 | h | 24.11 | 5.26
mo070 |  | Ouvrier professionnel II/OP applicateur de produits imperméabilisants. |  | 0.218 | h | 21.4 | 4.67
|  | Coûts directs complémentaires |  | 2 | % | 45.41 | 0.91
Coût d'entretien décennal: 74,11€ les 10 premières années. | [5 empty] | Montant total HT: | 46.32