## Feuille 1
ENM020 | m² | Mortier monocouche.
Revêtement des parements extérieurs avec mortier monocouche Morcemdur Piedra "GRUPO PUMA", finition pierre, couleur Blanco 000, épaisseur 15 mm, appliqué manuellement, armé et renforcé avec maille anti-alcalin dans les changements de matériaux et en rive de plancher.
Code interne |  |  | Désignation | Quantité | Unité | Prix unitaire | Prix total
mt28mop010aa1a |  |  | Mortier monocouche Morcemdur Piedra "GRUPO PUMA", finition pierre, couleur Blanco 000, composé de ciment blanc, granulats à granulométrie compensée, additifs organiques et inorganiques et de pigments minéraux, type OC CSIII W2, selon NF EN 998-1. | 19.5 | kg | 0.4 | 7.8
mt28mon020 |  |  | Granulat de marbre, provenant du broyage, à projeter sur mortier monocouche, granulométrie comprise entre 5 et 9 mm. | 15 | kg | 0.13 | 1.95
mt28mon040a |  |  | Maille de fibre de verre, anti-alcalin, de 10x10 mm d'ouverture de maille, de 750 à 900 microns d'épaisseur et de 200 à 250 g/m² de masse superficielle, avec 25 kp/cm² de résistance à la traction, pour armer les mortiers. | 0.21 | m² | 2.41 | 0.51
mt28mon030 |  |  | Profilé pour joints en PVC. | 0.75 | m | 0.35 | 0.26
mt28mon050 |  |  | Profilé en PVC rigide pour la réalisation d'arêtes dans les revêtements en mortier monocouche. | 1.25 | m | 0.37 | 0.46
mt27wav020a |  |  | Bande adhésive de peintre. | 1 | m | 0.1 | 0.1
mo039 |  |  | Compagnon professionnel III/CP2 enduiseur. | 0.45 | h | 24.11 | 10.85
mo111 |  |  | Ouvrier d'exécution I/OE2 enduiseur. | 0.249 | h | 21.26 | 5.29
|  |  | Coûts directs complémentaires | 4 | % | 27.22 | 1.09
Coût d'entretien décennal: 3,96€ les 10 premières années. | [5 empty] | Montant total HT: | 28.31