## Feuille 1
EPP010 | m² | Peinture plastique sur parement extérieur.
Application manuelle de deux couches de peinture plastique Pumacril Profesional Interior/Exterior "GRUPO PUMA", couleur blanche, finition mate, texture lisse, la première couche diluée avec 10 à 15% d'eau et la deuxième diluée avec 5% d'eau, (rendement: 0,11 kg/m² par couche); application préalable d'une couche d'impression à base de copolymères acryliques en suspension aqueuse Fijamor "GRUPO PUMA", sur parement extérieur en mortier.
Code interne |  | Désignation | Quantité | Unité | Prix unitaire | Prix total
mt27pfp010a |  | Impression Fijamor "GRUPO PUMA", à base de copolymères acryliques en suspension aqueuse, pour favoriser la cohésion des supports peu consistants et l'adhérence des peintures. | 0.146 | l | 3.4 | 0.5
mt27pip010eaa |  | Peinture plastique pour extérieur, Pumacril Profesional Interior/Exterior "GRUPO PUMA", à base de copolymères acryliques, couleur Blanco, finition mate, texture lisse; à appliquer à la brosse ou au rouleau. | 0.22 | kg | 3.39 | 0.75
mo038 |  | Compagnon professionnel III/CP2 peintre. | 0.147 | h | 24.11 | 3.54
mo076 |  | Ouvrier professionnel II/OP peintre. | 0.147 | h | 21.4 | 3.15
|  | Coûts directs complémentaires | 2 | % | 7.94 | 0.16
Coût d'entretien décennal: 14,18€ les 10 premières années. |  |  |  |  | Montant total HT: | 8.1