## Feuille 1
EPP020 | m² |  | Peinture plastique thermo-isolante sur parement extérieur.
Application manuelle de deux couches de peinture plastique thermo-isolante couleur blanche, finition mate, texture lisse, diluées avec 15% d'eau, (rendement: 0,29 l/m² chaque couche); application préalable d'une couche d'impression acrylique régulière de l'absorption, sur parement extérieur en mortier.
Code interne |  | Désignation |  | Quantité | Unité | Prix unitaire | Prix total
mt27pfs010b |  | Impression acrylique, régulant l'absorption, perméable à la vapeur d'eau et résistante aux alcalis, à appliquer à la brosse, au rouleau ou au pistolet. |  | 0.058 | l | 9.88 | 0.57
mt27pii050r |  | Peinture thermo-isolante pour extérieur, à base de résines acryliques, couleur blanche, finition mate, texture lisse, perméable à la vapeur d'eau et résistant aux alcalis, conductivité thermique 0,0406 W/(mK); à appliquer à la brosse, au rouleau ou au pistolet, selon NF EN 1504-2. |  | 0.58 | l | 14.44 | 8.38
mo038 |  | Compagnon professionnel III/CP2 peintre. |  | 0.2 | h | 24.11 | 4.82
mo076 |  | Ouvrier professionnel II/OP peintre. |  | 0.2 | h | 21.4 | 4.28
|  | Coûts directs complémentaires |  | 2 | % | 18.05 | 0.36
[6 empty] | Montant total HT: | 18.41