## Feuille 1
ESH010 | m² |  | Hydrofuge transparente pour façades.
Traitement superficiel de protection hydrofuge pour façades de pierre naturelle, avec imprégnation hydrofuge incolore, Impermor "GRUPO PUMA", appliquée en couches successives jusqu'à la saturation de l'élément (rendement: 0,55 l/m²).
Code interne |  | Désignation |  | Quantité | Unité | Prix unitaire | Prix total
mt27tsg020b |  | Imprégnation hydrofuge incolore, Impermor "GRUPO PUMA", à base d'un mélange de dissolvants et de dérivés organiques de silane et de siloxane, résistante aux rayons UV et aux alcalis, repoussant l'eau et la saleté, pour application sur des surfaces en béton, mortier, briques en terre cuite ou pierre naturelle. |  | 0.55 | l | 6.97 | 3.83
mo038 |  | Compagnon professionnel III/CP2 peintre. |  | 0.198 | h | 24.11 | 4.77
|  | Coûts directs complémentaires |  | 2 | % | 8.6 | 0.17
Coût d'entretien décennal: 8,24€ les 10 premières années. | [5 empty] | Montant total HT: | 8.77