## Feuille 1
EUA010 | m² |  | Couverture en ardoise.
Couverture en ardoise naturelle, pose à pureau entier, avec une pente moyenne de 70%, composée de: imperméabilisation: membrane d'étanchéité, hautement perméable à la vapeur d'eau en polypropylène; couverture: pièces rectangulaires d'ardoise pour toiture, 40x22 cm fixées avec crochets sur un lattis en bois.
Code interne |  | Désignation |  | Quantité | Unité | Prix unitaire | Prix total
mt13piz200e |  | Pièce rectangulaire d'ardoise pour toiture, 40x22 cm, selon NF EN 12326-1. |  | 32 | U | 0.46 | 14.72
mt13blw020c |  | Liteau en bois de sapin, 27x40 mm, classe d'emploi 2 selon NF EN 335. |  | 7.586 | m | 0.34 | 2.58
mt13blw020b |  | Liteau en bois de sapin, 27x27 mm, classe d'emploi 2 selon NF EN 335. |  | 1.833 | m | 0.26 | 0.48
mt13eag022 |  | Clou en acier pour fixation de la lambourde en bois au support en bois. |  | 14.986 | U | 0.04 | 0.6
mt15iso020b |  | Membrane d'étanchéité, hautement perméable à la vapeur d'eau en polypropylène, de 500 µm d'épaisseur, Euroclasse E de réaction au feu. |  | 1.3 | m² | 4.63 | 6.02
mt13piz051 |  | Pièce de ventilation en tôle galvanisée. |  | 0.028 | U | 6.31 | 0.18
mt13piz053b |  | Lame de zinc naturel de 0,65 mm d'épaisseur, en bobine. |  | 0.2 | m² | 11.82 | 2.36
mt13piz055q |  | Crochet à agrafe de 110 mm, en acier inoxydable X6Cr17 selon NF EN 10088-3, pour la fixation d'ardoises dans les toitures inclinées. |  | 32 | U | 0.05 | 1.6
mo029 |  | Compagnon professionnel III/CP2 poseur de lames imperméabilisantes. |  | 0.331 | h | 24.11 | 7.98
mo067 |  | Ouvrier professionnel II/OP poseur de lames imperméabilisantes. |  | 0.331 | h | 21.4 | 7.08
mo074 |  | Ouvrier professionnel II/OP couvreur spécialisé en ardoise. |  | 0.567 | h | 21.4 | 12.13
mo036 |  | Compagnon professionnel III/CP2 couvreur spécialisé en ardoise. |  | 0.567 | h | 24.11 | 13.67
|  | Coûts directs complémentaires |  | 2 | % | 69.4 | 1.39
Coût d'entretien décennal: 24,78€ les 10 premières années. | [5 empty] | Montant total HT: | 70.79