## Feuille 1
FPL010 | m² | Peinture plastique sur parement intérieur en béton.
Application manuelle de deux couches de peinture plastique Pumacril Profesional Interior "GRUPO PUMA", Blanco, finition mate, texture lisse, la première couche diluée avec 10 à 15% d'eau et la deuxième diluée avec 5% d'eau, (rendement: 0,11 l/m² chaque couche); application préalable d'une couche d'impression Fijamor "GRUPO PUMA", à base de copolymères acryliques en suspension aqueuse, sur parement intérieur en béton, vertical, de jusqu'à 3 m de hauteur.
Code interne |  | Désignation | Quantité | Unité | Prix unitaire | Prix total
mt27pfp010a |  | Impression Fijamor "GRUPO PUMA", à base de copolymères acryliques en suspension aqueuse, pour favoriser la cohésion des supports peu consistants et l'adhérence des peintures. | 0.125 | l | 3.4 | 0.43
mt27pip010bab |  | Peinture plastique pour intérieur, Pumacril Profesional Interior "GRUPO PUMA", à base de copolymères acryliques et styrènes, couleur Blanco, finition mate, texture lisse; à appliquer à la brosse, au rouleau ou au pistolet. | 0.22 | kg | 2.71 | 0.6
mo038 |  | Compagnon professionnel III/CP2 peintre. | 0.114 | h | 24.11 | 2.75
mo076 |  | Ouvrier professionnel II/OP peintre. | 0.114 | h | 21.4 | 2.44
|  | Coûts directs complémentaires | 2 | % | 6.22 | 0.12
Coût d'entretien décennal: 11,41€ les 10 premières années. |  |  |  |  | Montant total HT: | 6.34