## Feuille 1
FPM030 | m² |  | Peinture au silicate sur parement intérieur en plâtre.
Application manuelle de deux couches de peinture au silicate Pumacril Revestimiento Silicato "GRUPO PUMA", couleur blanche, finition mate, texture lisse, la première couche diluée avec 5 à 10% d'eau et la deuxième diluée avec 5% d'eau, (rendement: 0,21 kg/m² par couche); sur parement intérieur en plâtre, vertical, de jusqu'à 3 m de hauteur.
Code interne |  | Désignation |  | Quantité | Unité | Prix unitaire | Prix total
mt27psp010c |  | Peinture pour extérieur, à base de silicate potassique, copolymères acryliques, pigments, granulats et additifs, Pumacril Revestimiento Silicato "GRUPO PUMA", couleur blanche, finition mate, texture lisse, perméable à la vapeur d'eau et résistante aux rayons UV et aux alcalis; à appliquer à la brosse, au rouleau ou au pistolet. |  | 0.42 | kg | 9.43 | 3.96
mo038 |  | Compagnon professionnel III/CP2 peintre. |  | 0.177 | h | 24.11 | 4.27
mo076 |  | Ouvrier professionnel II/OP peintre. |  | 0.177 | h | 21.4 | 3.79
|  | Coûts directs complémentaires |  | 2 | % | 12.02 | 0.24
Coût d'entretien décennal: 20,84€ les 10 premières années. | [5 empty] | Montant total HT: | 12.26