## Feuille 1
FSC010 | m² | Carrelage de sol en céramique pose avec du mortier-colle.
Revêtement de sol de carreaux céramiques en grès émaillé, de 25x25 cm, 8 €/m², capacité d'absorption en eau E<3%, groupe BIb, résistance au glissement jusqu'à 15, pose avec du mortier-colle amélioré, C2 FT, avec prise rapide et résistant au glissement Pegoland Fast Super "GRUPO PUMA" et jointoiement avec du mortier de joints cémenteux Morcem Lechada "GRUPO PUMA", type L, couleur Blanco, pour joints de jusqu'à 3 mm.
Code interne |  |  | Désignation | Quantité | Unité | Prix unitaire | Prix total
mt09mcp010w |  |  | Mortier-colle amélioré, C2 FT, avec prise rapide et résistant au glissement, selon NF EN 12004, Pegoland Fast Super, "GRUPO PUMA", couleur gris, pour la mise en place en couche mince de tut type de pièces céramiques en revêtements intérieurs et extérieurs, composé de ciment à haute résistance, granulats sélectionnés, additifs et résines synthétiques. | 4 | kg | 1.2 | 4.8
mt18bde020af800 |  |  | Carreau en céramique en grès émaillé, 25x25 cm, 8,00€/m², capacité d'absorption en eau E<3%, groupe BIb, selon NF EN 14411, résistance au glissement jusqu'à 15 selon ENV 12633. | 1.05 | m² | 8 | 8.4
mt09mcp020ja |  |  | Mortier de joints cémenteux Morcem Lechada "GRUPO PUMA", type L, couleur Blanco, pour joints de jusqu'à 3 mm, composé de ciment blanc à haute résistance et additifs spéciaux. | 0.6 | kg | 1.67 | 1
mo023 |  |  | Compagnon professionnel III/CP2 carreleur en revêtements de sols. | 0.479 | h | 24.11 | 11.55
mo061 |  |  | Ouvrier professionnel II/OP carreleur en revêtements de sols. | 0.239 | h | 21.4 | 5.11
|  |  | Coûts directs complémentaires | 2 | % | 30.86 | 0.62
Coût d'entretien décennal: 5,35€ les 10 premières années. | [5 empty] | Montant total HT: | 31.48