## Feuille 1
FSC020 | m² | Carrelage de sol en céramique pose avec du mortier de ciment.
Revêtement de sol de carreaux céramiques en grès émaillé, de 30x30 cm, 8 €/m², capacité d'absorption en eau E<3%, groupe BIb, résistance au glissement jusqu'à 15, pose avec du mortier-colle, C1 T, avec résistant au glissement Tradicol Exteriores "GRUPO PUMA" de 3 cm d'épaisseur et jointoiement avec du mortier de joints cémenteux Morcem Lechada "GRUPO PUMA", type L, couleur Blanco, pour joints de jusqu'à 3 mm.
Code interne |  |  | Désignation | Quantité | Unité | Prix unitaire | Prix total
mt09mcp005b |  |  | Mortier-colle, C1 T, avec résistant au glissement, selon NF EN 12004, Tradicol Exteriores "GRUPO PUMA", couleur blanche, pour la mise en place en couche épaisse de pièces céramiques en revêtements intérieurs et extérieurs, spécialement dans revêtements en porcelaine, composé de ciment à haute résistance, granulats sélectionnés, additifs et résines synthétiques. | 15 | kg | 0.54 | 8.1
mt18bde020ag800 |  |  | Carreau en céramique en grès émaillé, 30x30 cm, 8,00€/m², capacité d'absorption en eau E<3%, groupe BIb, selon NF EN 14411, résistance au glissement jusqu'à 15 selon ENV 12633. | 1.05 | m² | 8 | 8.4
mt09mcp020ja |  |  | Mortier de joints cémenteux Morcem Lechada "GRUPO PUMA", type L, couleur Blanco, pour joints de jusqu'à 3 mm, composé de ciment blanc à haute résistance et additifs spéciaux. | 0.6 | kg | 1.67 | 1
mo023 |  |  | Compagnon professionnel III/CP2 carreleur en revêtements de sols. | 0.323 | h | 24.11 | 7.79
mo061 |  |  | Ouvrier professionnel II/OP carreleur en revêtements de sols. | 0.162 | h | 21.4 | 3.47
|  |  | Coûts directs complémentaires | 2 | % | 28.76 | 0.58
Coût d'entretien décennal: 4,99€ les 10 premières années. | [5 empty] | Montant total HT: | 29.34