## Feuille 1
FSC030 | m² | Revêtement de sol de mosaïque en grès.
Revêtement de sol de mosaïque en grès émaillé, de 2,5x2,5 cm, 8 €/m², capacité d'absorption en eau E<3%, groupe BIb, résistance au glissement jusqu'à 15, pose avec mortier-colle, C1 TE, avec résistant au glissement et temps ouvert allongé Pegoland Porcelánico "GRUPO PUMA" avec double collage et jointoiement avec mortier de joints cémenteux Morcemcolor Extra Fina "GRUPO PUMA", type CG 2, couleur Blanco, pour joints de jusqu'à 4 mm.
Code interne |  |  | Désignation | Quantité | Unité | Prix unitaire | Prix total
mt09mcp010i |  |  | Mortier-colle, C1 TE, avec résistant au glissement et temps ouvert allongé, selon NF EN 12004, Pegoland Porcelánico, "GRUPO PUMA", couleur gris, pour la mise en place en couche mince de tut type de pièces céramiques en revêtements intérieurs et revêtements extérieurs, composé de ciment à haute résistance, granulats sélectionnés, additifs et résines synthétiques. | 4 | kg | 0.38 | 1.52
mt18bde015a800 |  |  | Mosaïque en grès émaillé, 2,5x2,5 cm, 8,00€/m², capacité d'absorption en eau E>0,3%, groupe BIb, selon NF EN 14411, résistance au glissement jusqu'à 15 selon ENV 12633. | 1.05 | m² | 8 | 8.4
mt09mcp020ka |  |  | Mortier de joints cémenteux Morcemcolor Extra Fina "GRUPO PUMA", type CG2, selon NF EN 13888, couleur Blanco, pour joints de jusqu'à 4 mm, composé de ciment à haute résistance, granulats sélectionnés, additifs spéciaux et pigments. | 0.36 | kg | 2 | 0.72
mo023 |  |  | Compagnon professionnel III/CP2 carreleur en revêtements de sols. | 0.503 | h | 24.11 | 12.13
mo061 |  |  | Ouvrier professionnel II/OP carreleur en revêtements de sols. | 0.251 | h | 21.4 | 5.37
|  |  | Coûts directs complémentaires | 2 | % | 28.14 | 0.56
Coût d'entretien décennal: 4,88€ les 10 premières années. | [5 empty] | Montant total HT: | 28.7