## Feuille 1
FSC070 | m | Plinthe céramique.
Plinthe céramique de grès émaillé de 7 cm, 3 €/m, placée avec mortier-colle, C1 T Pegoland Plus "GRUPO PUMA" et jointoyée avec du mortier de joints cémenteux, CG1, pour joint minimum (entre 1,5 et 3 mm), avec la même tonalité des pièces.
Code interne |  |  | Désignation | Quantité | Unité | Prix unitaire | Prix total
mt18rce010a300 |  |  | Plinthe céramique en grès émaillé, 7 cm, 3,00€/m. | 1.05 | m | 3 | 3.15
mt09mcp010a |  |  | Mortier-colle, C1 T, selon NF EN 12004, Pegoland Plus, "GRUPO PUMA", couleur gris, pour la mise en place en couche mince de pièces céramiques avec degré d'absorption moyen/élevé en revêtements intérieurs, revêtements intérieurs et extérieurs et soubassements, composé de ciment à haute résistance, granulats sélectionnés, additifs et résines synthétiques. | 0.133 | kg | 0.26 | 0.03
mt09mcr060c |  |  | Mortier de joints cémenteux, CG1, pour joint minimum entre 1,5 et 3 mm, selon NF EN 13888. | 0.011 | kg | 0.7 | 0.01
mo023 |  |  | Compagnon professionnel III/CP2 carreleur en revêtements de sols. | 0.18 | h | 24.11 | 4.34
|  |  | Coûts directs complémentaires | 2 | % | 7.53 | 0.15
Coût d'entretien décennal: 1,61€ les 10 premières années. | [5 empty] | Montant total HT: | 7.68