## Feuille 1
FSG050 | m² |  | Revêtement de sol en carreaux de ciment.
Revêtement de sol de carreaux de ciment carrées, de 10x10 cm, lisse, couleur à choisir pose avec mortier-colle, C1 T Pegoland Plus "GRUPO PUMA", avec double collage, jointoyées avec du mortier de joints cémenteux Morcem Lechada "GRUPO PUMA", type L, couleur Blanco, pour joints de jusqu'à 3 mm et traitement superficiel par application au rouleau d'un produit imperméabilisant pour le scellage des pores.
Code interne |  | Désignation |  | Quantité | Unité | Prix unitaire | Prix total
mt18bhi020aa |  | Carreau de ciment carrée, de 10x10 cm, lisse, couleur à choisir. |  | 1.05 | m² | 77.95 | 81.85
mt09mcp010a |  | Mortier-colle, C1 T, selon NF EN 12004, Pegoland Plus, "GRUPO PUMA", couleur gris, pour la mise en place en couche mince de pièces céramiques avec degré d'absorption moyen/élevé en revêtements intérieurs, revêtements intérieurs et extérieurs et soubassements, composé de ciment à haute résistance, granulats sélectionnés, additifs et résines synthétiques. |  | 6 | kg | 0.26 | 1.56
mt09mcp020ja |  | Mortier de joints cémenteux Morcem Lechada "GRUPO PUMA", type L, couleur Blanco, pour joints de jusqu'à 3 mm, composé de ciment blanc à haute résistance et additifs spéciaux. |  | 0.025 | kg | 1.67 | 0.04
mt18wwa020 |  | Émulsion de résines pour le scellage des pores dans les revêtements de sol hydrauliques. |  | 0.1 | l | 6.1 | 0.61
mo023 |  | Compagnon professionnel III/CP2 carreleur en revêtements de sols. |  | 0.957 | h | 24.11 | 23.07
mo061 |  | Ouvrier professionnel II/OP carreleur en revêtements de sols. |  | 0.957 | h | 21.4 | 20.48
|  | Coûts directs complémentaires |  | 2 | % | 127.61 | 2.55
Coût d'entretien décennal: 11,71€ les 10 premières années. | [5 empty] | Montant total HT: | 130.16