## Feuille 1
FSR030 | m² | Jointoiement d'un revêtement céramique.
Jointoiement d'un revêtement de sol en dalles céramiques avec des joints rasant de 5 mm d'épaisseur, via mortier de joints cémenteux Morcemcolor Extra Fina "GRUPO PUMA", type CG 2, couleur Blanco, pour joints de jusqu'à 4 mm, avec suppression préalable du matériau de joints existants avec des moyens manuels.
Code interne |  | Désignation | Quantité | Unité | Prix unitaire | Prix total
mt09mcp020ka |  | Mortier de joints cémenteux Morcemcolor Extra Fina "GRUPO PUMA", type CG2, selon NF EN 13888, couleur Blanco, pour joints de jusqu'à 4 mm, composé de ciment à haute résistance, granulats sélectionnés, additifs spéciaux et pigments. | 0.36 | kg | 2 | 0.72
mq08lch030 |  | Équipement de jet d'air à pression. | 0.06 | h | 2.85 | 0.17
mo077 |  | Ouvrier professionnel II/OP construction. | 0.298 | h | 21.4 | 6.38
mo113 |  | Ouvrier d'exécution I/OE1 construction. | 0.298 | h | 20.14 | 6
|  | Coûts directs complémentaires | 2 | % | 13.27 | 0.27
Coût d'entretien décennal: 6,09€ les 10 premières années. |  |  |  |  | Montant total HT: | 13.54